## Sheet1
电压 | e电机电流 |  | 脉冲数1ms | 速度（r/min）
0.99v | 1.76 | 186.0759 | 245 | 31.81
| 1.85 | 170.8861 | 225 | 29.22
| 1.65 | 167.0886 | 220 | 28.57
| 1.91 | 148.8608 | 196 | 25.45
| 1.97 | 126.8354 | 167 | 21.69
| 2.01 | 87.3418 | 115 | 14.94
| 1.92 | 86.5823 | 114 | 14.81
| 1.38 | 18.9873 | 25 | 3.25
| 1.07 | 0 | 0 | 0
| I（A） | n（r/min）
1.19v | 2.01 | 252.1519 | 332 | 43.12
| 2.24 | 235.443 | 310 | 40.26
| 2.31 | 140.5063 | 185 | 24.03
| 2.21 | 133.6709 | 176 | 22.86
| 2.31 | 113.9241 | 150 | 19.48
| 2.37 | 83.5443 | 110 | 14.28
| 2.39 | 64.557 | 85 | 11.04
| 2.43 | 7.5949 | 10 | 1.3
| 2.45 | 3.7975 | 5 | 0.65
| 4 | 0 | 0 | 0
| I（A） | n（r/min）
1.45v | 2.51 | 393.4177 | 518 | 67.27
| 2.76 | 400.2532 | 527 | 68.44
| 2.55 | 402.5316 | 530 | 68.83
| 2.62 | 393.4177 | 518 | 67.27
| 2.55 | 410.1266 | 540 | 70.13
| 2.46 | 386.5823 | 509 | 66.1
| 2.47 | 392.6582 | 517 | 67.14
| 2.61 | 344.8101 | 454 | 58.96
| 2.56 | 321.2658 | 423 | 54.94
| 2.72 | 287.0886 | 378 | 49.09
| 2.71 | 274.9367 | 362 | 47.01
| 2.81 | 75.9494 | 100 | 12.99
| 2.85 | 68.3544 | 90 | 11.69
| 2.87 | 62.2785 | 82 | 10.65 | I（A） | n（r/min）
| 2.9 | 56.962 | 75 | 9.74 | 2.51 | 0
| 2.93 | 53.1646 | 70 | 9.09 | 2.76 | 0
| 2.96 | 46.3291 | 61 | 7.92 | 2.55 | 0
| 2.98 | 44.0506 | 58 | 7.53 | 2.62 | 0
| 4 | 0 | 0 | 0 | 2.55 | 0
德国电机 |  | 0 |  |  | 2.46 | 0
12 | 0.16 | 178.481 | 235 | 30.52 | 2.47 | 0
| 0.25 | 170.8861 | 225 | 29.22 | 2.61 | 0
| 0.33 | 163.2911 | 215 | 27.92 | 2.56 | 0
| 0.39 | 155.6962 | 205 | 26.62 | 2.72 | 0
| 0.47 | 148.1013 | 195 | 25.32 | 2.71 | 0
| 0.52 | 142.7848 | 188 | 24.42 | 2.81 | 0
| 0.64 | 129.1139 | 170 | 22.08 | 2.85 | 0
| 0.69 | 121.519 | 160 | 20.77 | 2.87 | 0
| 0.8 | 115.443 | 152 | 19.74 | 2.9 | 0
| 0.85 | 106.3291 | 140 | 18.18 | 2.93 | 0
| 1.68 | 0 | 0 | 0 | 2.96 | 0
7v | 0.15 | 97.9747 | 129 | 16.75 | 2.98 | 0
| 0.28 | 85.8228 | 113 | 14.68
| 0.33 | 83.5443 | 110 | 14.29
| 0.36 | 75.9494 | 100 | 12.99
| 0.46 | 68.3544 | 90 | 11.69
| 0.52 | 62.2785 | 82 | 10.65
| 0.63 | 49.3671 | 65 | 8.44
| 0.59 | 53.1646 | 70 | 9.09
| 0.67 | 45.5696 | 60 | 7.79
| 0.72 | 41.7722 | 55 | 7.14
| 1.24 | 0 | 0 | 0
慢速电机 |  | 0
7v | 0.02 | 34.1772 | 45 | 5.84
| 0.08 | 28.1013 | 37 | 4.81
| 0.1 | 25.0633 | 33 | 4.28
| 0.13 | 22.7848 | 30 | 3.89
| 0.14 | 21.2658 | 28 | 3.64
| 0.15 | 20.5063 | 27 | 3.51
| 0.17 | 17.4684 | 23 | 2.99
| 0.19 | 15.1899 | 20 | 2.6
| 0.21 | 12.1519 | 16 | 2.08
| 0.23 | 7.5949 | 10 | 1.3
| 0.32 | 0 | 0 | 0
12v | 0.02 | 60.7595 | 80 | 10.39
| 0.08 | 53.1646 | 70 | 9.09
| 0.11 | 49.3671 | 65 | 8.44
| 0.15 | 45.5696 | 60 | 7.79
| 0.19 | 41.7722 | 55 | 7.14
| 0.21 | 37.9747 | 50 | 6.49
| 0.27 | 34.1772 | 45 | 5.84
| 0.31 | 30.3797 | 40 | 5.19
| 0.34 | 22.7848 | 30 | 3.9
| 0.48 | 0 | 0 | 0